## observer_bom
Qty | Value | Device | Package | Parts | Description | DIGIKEY | MOUSER | NEWARK | SPARKFUN
1 | 12pF | CAPACITOR | 0402_CAP | C1 | 0402 Capacitor
1 | 470pF | CAPACITOR | 0402_CAP | C2 | 0402 Capacitor
1 | 10nF | CAPACITOR | 0402_CAP | C3 | 0402 Capacitor | 490-1312-1-ND
6 | 0.1uF | CAPACITOR | 0402_CAP | C4, C5, C6, C7, C8, C9 | 0402 Capacitor | 490-1318-1-ND
2 | 0.1uF | CAPACITOR | 0402_CAP | C10, C11 | 0402 Capacitor
1 | .1uF | C-EUC0402 | C0402 | C12 | CAPACITOR, European symbol | 490-1318-1-ND
3 | 4.7uF | CAPACITOR | 0402_CAP | C13, C14, C15 | 0402 Capacitor
1 | 10uF | CAPACITOR | 0402_CAP | C16 | 0402 Capacitor | 445-8919-1-ND
1 | 22uF | CAP_POL0603 | CAP0603 | C17 |  | 511-1493-1-ND
2 | 10uF | CAPACITOR0603_CAP | 0603_CAP | C19, C20 | 0603 Capacitor | 490-7316-1-ND
3 | SFH4056 | SFH4056 | SFH4056 | D1, D2, D3 | LED IR EMITTER 850NM | 475-3042-1-ND
4 | MOUNT-PAD-ROUND3.2 | MOUNT-PAD-ROUND3.2 | 3,2-PAD | H5, H6, H7, H8 | MOUNTING PAD, round
2 | CON_HEADER_2X05-SMD+SHROUDED | CON_HEADER_2X05-SMD+SHROUDED | PINSHRD_SMT_2X05 | J1, J2 | 2x05 pin header | S9185-ND
1 | TC2030-CC2538-BL-NL | TC2030-CC2538-BL-NL | TC2030-IDC-NL | J3 | Tag connect programmer for the CC2538 bootloader.
1 | JUMPER-PTH-2-NO | JUMPER-PTH-2-NO | PTH-JUMPER-2-NO_NO_SILK | J4
1 | PINHD-2X8/SMD | PINHD-2X8/SMD | 2X8/SMD | J5
1 | CON_HEADER_2X05-PTH+SHROUDED_A | CON_HEADER_2X05-PTH+SHROUDED_A | PINSHRD_PTH_2X05 | J6 | 2x05 pin header
1 |  | PINHD-1X1 | 1X01 | J7 | PIN HEADER
1 | JST_2MM_MALE | JST_2MM_MALE | JST-2-SMD | J8 | Mates to single-cell LiPo batteries |  |  |  | PRT-08612
1 | 2.2uH | MIPSZ2012D | MIPSZ201D | L1 | FDK Multi-layer Power Inductor (Very Small Type)
2 | UMICH_SOLID_TINY | UMICH_SOLID_TINY | UMICH_SOLID_50MIL | LOGO1, LOGO2
1 | BBB_HEADER | BBB_HEADER | BBB_HEADERS | P9/P8 | Beaglebone Black P9 Pin Header
1 |  | ELECTRET | ELECTRET_9.7 | Q1 | Electret microphone
1 | 22 | RESISTOR0402_RES | 0402_RES | R1 | Resistor
1 | 30 | RESISTOR0402_RES | 0402_RES | R2 | Resistor | RHM30CECT-ND
1 | 2.2k | RESISTOR0402_RES | 0402_RES | R3 | Resistor
1 | 4.99k | RESISTOR0402_RES | 0402_RES | R4 | Resistor
6 | 10k | RESISTOR0402_RES | 0402_RES | R5, R6, R7, R8, R9, R66 | Resistor | RHM10.0KCDCT-ND
1 | 1M | RESISTOR0402_RES | 0402_RES | R10 | Resistor | RHM1.0MCECT-ND
1 | LPS331AP | LPS331AP | HCLGA-16/3MM | U1 | IC PRESSURE SENSOR PIEZO 16HCLGA | 497-12927-1-ND
1 | MPU-9250 | MPU-9250 | QFN-24/3MM | U2 | GYRO/ACCEL/COMPASS/9-AXIS | 1428-1019-1-ND
1 | SI1147 | SI1147 | QFN-10/2MM | U3 | SENSOR DGTL UV INDEX 10QFN | 336-2624-1-ND
1 | SI7021 | SI7021 | DFN-6/3MM | U4 | IC TEMP SENSOR RH 2% DFN | 336-2542-1-ND
1 | ATUM | ATUM | ATUM | U5 | Atum sensorboard prototyping module.
1 | AMN41121 | AMN41121 | AMN2 | U6 | Passive infrared human detection sensor with built-in amp. | 255-2651-ND
1 | CAT24C256WI-GT3 | CAT24C256WI-GT3 | CAT24C256WI-GT3 | U7 | 256kb Serial CMOS EEPROM, organized as 32,768 words of 8 bits each
1 | OPA344 | OPA344 | SOT23-5 | U8 | Single gate rail-to-rail output op-amp. Inputs extend 300mV past rails.
1 | ADC121C021 | ADC121C021 | ADC121C021 | U9
1 | TPS62740 | TPS62740 | R-PWSON-12 | U10 | 360nA Step Down Converter for Low Power Applications | 296-37134-1-ND | 595-TPS62740DSST | 27X9745
1 | DMG1013UW-7 | DMG1013UW-7 | SOT-323 | U11 | P-CH Mosfet 20V 820MA SOT323 | DMG1013UW-7DICT-ND